## PickAndPlace_PCB1_2026_08_25
Designator | Device | Footprint | Mid X | Mid Y | Ref X | Ref Y | Pad X | Pad Y | Pins | Layer | Rotation | SMD | Comment | Name
USB1 | TYPE-C 6P | TYPE-C-SMD_TYPE-C-6P | 73.8mm | -18.5mm | 73.8mm | -18.5mm | 75.638mm | -14.18mm | 10 | T | 270 | No | TYPE-C 6P | TYPE-C 6P
H1 | PZ254V-11-02P | HDR-TH_2P-P2.54-V-M | 82.1mm | -12.3mm | 82.1mm | -12.3mm | 83.37mm | -12.3mm | 2 | T | 180 | No | PZ254V-11-02P | PZ254V-11-02P
R2 | 0402WGF2202TCE | R0402 | 86.3mm | -21.5mm | 86.3mm | -21.5mm | 85.867mm | -21.5mm | 2 | T | 0 | Yes | 22kΩ | 22kΩ
H3 | PZ254V-11-02P | HDR-TH_2P-P2.54-V-M | 73.9mm | -12.1mm | 73.9mm | -12.1mm | 72.63mm | -12.1mm | 2 | T | 0 | No | PZ254V-11-02P | PZ254V-11-02P
U1 | MCP73832T-2DCI/OT | SOT-23-5_L2.9-W1.6-P0.95-LS2.8-BR | 86.2mm | -24.1mm | 86.2mm | -24.1mm | 87.3mm | -25.05mm | 5 | T | 0 | Yes | MCP73832T-2DCI/OT | MCP73832T-2DCI/OT
H5 | PZ254V-11-02P | HDR-TH_2P-P2.54-V-M | 89.8mm | -16.6mm | 89.8mm | -16.6mm | 89.8mm | -17.87mm | 2 | T | 90 | No | PZ254V-11-02P | PZ254V-11-02P
Q2 | MMBT2222A 1P | SOT-23-3_L2.9-W1.3-P1.90-LS2.4-BR | 83.6mm | -17.9mm | 83.6mm | -17.9mm | 82.6mm | -16.95mm | 3 | T | 180 | Yes | MMBT2222A 1P | MMBT2222A 1P
C3 | CL05A475MP5NRNC | C0402 | 86.6mm | -16mm | 86.6mm | -16mm | 86.6mm | -16.545mm | 2 | T | 90 | Yes | 4.7uF | 4.7uF
C4 | CL05A475MP5NRNC | C0402 | 75.4mm | -24.9mm | 75.4mm | -24.9mm | 74.855mm | -24.9mm | 2 | T | 0 | Yes | 4.7uF | 4.7uF
H2 | PZ254V-11-02P | HDR-TH_2P-P2.54-V-M | 88.2mm | -12.3mm | 88.2mm | -12.3mm | 86.93mm | -12.3mm | 2 | T | 0 | No | PZ254V-11-02P | PZ254V-11-02P
H4 | PZ254V-11-02P | HDR-TH_2P-P2.54-V-M | 89.7mm | -23.1mm | 89.7mm | -23.1mm | 89.7mm | -21.83mm | 2 | T | 270 | No | PZ254V-11-02P | PZ254V-11-02P
LED1 | 19-213/Y2C-CQ2R2L/3T(CY) | LED0603-RD-YELLOW | 79.4mm | -21.6mm | 79.4mm | -21.6mm | 80.2mm | -21.597mm | 2 | T | 180 | Yes | 19-213/Y2C-CQ2R2L/3T(CY) | 19-213/Y2C-CQ2R2L/3T(CY)
LED2 | 19-213/Y2C-CQ2R2L/3T(CY) | LED0603-RD-YELLOW | 79.4mm | -17.2mm | 79.4mm | -17.2mm | 78.601mm | -17.203mm | 2 | T | 0 | Yes | 19-213/Y2C-CQ2R2L/3T(CY) | 19-213/Y2C-CQ2R2L/3T(CY)
LED3 | KT-0603R | LED0603-RD | 83.2mm | -24.1mm | 83.2mm | -24.1mm | 83.2mm | -24.899mm | 2 | T | 90 | Yes | KT-0603R | KT-0603R
R13 | 0402WGF2001TCE | R0402 | 79.8mm | -25mm | 79.8mm | -25mm | 80.233mm | -25mm | 2 | T | 180 | Yes | 2kΩ | 2kΩ
R14 | 0402WGF5100TCE | R0402 | 79.2mm | -20.1mm | 79.2mm | -20.1mm | 78.767mm | -20.1mm | 2 | T | 0 | Yes | 510Ω | 510Ω
R15 | 0402WGF5100TCE | R0402 | 83.4mm | -21.5mm | 83.4mm | -21.5mm | 82.967mm | -21.5mm | 2 | T | 0 | Yes | 510Ω | 510Ω
R16 | 0402WGF5100TCE | R0402 | 84.8mm | -14.8mm | 84.8mm | -14.8mm | 84.8mm | -15.233mm | 2 | T | 90 | Yes | 510Ω | 510Ω